## Wind
Wind Loads on Chimney/Stack
V = | 120 | mph | 53.64 | m/s
Exp = | C
α = | 9.5
zg = | 900 | ft | 274.32 | m
h = | 100 | ft | 30.48 | m
G = | 0.991 | (Flexible Gust Factor Calcualted in Mathcad Sheet per Para 26.11)
Kzt = | 1
Kd = | 1
Ke = | 1
Elevation |  | d |  | Kz | qz |  | h/d | D*(qz)^0.5 |  | Cf | Af |  | F
(ft) | (m) | (ft) | (m) |  | (psf) | (Pa) |  | Imperial | Metric | Fig 29.4-1 | ft^2 | m^2 | lb | N
100 | 30.48 | 3 | 0.9144 | 1.2656 | 46.6558 | 2232.2401 | 33.3333 | 20.4915 | 43.2023 | 0.7 | 30 | 2.7871 | 970.9532 | 4315.8246
90 | 27.432 | 3 | 0.9144 | 1.2379 | 45.6323 | 2183.2715 | 33.3333 | 20.2655 | 42.7258 | 0.7 | 30 | 2.7871 | 949.6534 | 4221.1485
80 | 24.384 | 3 | 0.9144 | 1.2075 | 44.5147 | 2129.7999 | 33.3333 | 20.0158 | 42.1993 | 0.7 | 30 | 2.7871 | 926.395 | 4117.7661
70 | 21.336 | 3 | 0.9144 | 1.1741 | 43.2807 | 2070.761 | 33.3333 | 19.7364 | 41.6103 | 0.7 | 30 | 2.7871 | 900.7149 | 4003.62
60 | 18.288 | 3 | 0.9144 | 1.1366 | 41.8987 | 2004.6378 | 33.3333 | 19.4188 | 40.9406 | 0.7 | 15 | 1.3935 | 435.9767 | 1937.8885
55 | 16.764 | 4.5 | 1.3716 | 1.1159 | 41.1382 | 1968.2507 | 22.2222 | 28.8626 | 60.851 | #VALUE! | 22.5 | 2.0903 | 627.9391 | 2791.1491
50 | 15.24 | 5 | 1.524 | 1.0938 | 40.3209 | 1929.1508 | 20 | 31.7494 | 66.9373 | #VALUE! | 50 | 4.6452 | 1343.0344 | 5969.7014
40 | 12.192 | 5 | 1.524 | 1.0436 | 38.4706 | 1840.6197 | 20 | 31.0123 | 65.3833 | #VALUE! | 50 | 4.6452 | 1281.4009 | 5695.7445
30 | 9.144 | 5 | 1.524 | 0.98225 | 36.2098 | 1732.4519 | 20 | 30.0873 | 63.433 | #VALUE! | 50 | 4.6452 | 1206.0967 | 5361.0222
20 | 6.096 | 5 | 1.524 | 0.90189 | 33.2471 | 1590.7038 | 20 | 28.8301 | 60.7827 | #VALUE! | 25 | 2.3226 | 553.7073 | 2461.1935
15 | 4.572 | 5 | 1.524 | 0.84888 | 31.2933 | 1497.2228 | 20 | 27.9702 | 58.9696 | #VALUE! | 75 | 6.9677 | 1563.5028 | 6949.6692
[13 empty] | 10759.3745 | 47824.7276